## BOM_FLEX
Quantity | Comment | Designator | Footprint | Value | Manufacturer Part | Manufacturer | Supplier Part | Supplier
10 | 100nF | C1,C4,C7,C8,C9,C14,C15,C16,C18,C20 | C0201 | 100nF | TCC0201X5R104K100ZT | CCTC(三环) | C5142565 | LCSC
2 | 12pF | C2,C3 | C0402 | 12pF | 0402CG120J500NT | FH(风华) | C1547 | LCSC
2 | 470nF | C5,C6 | C0201 | 470nF | GRM033R60J474KE90D | muRata(村田) | C85926 | LCSC
5 | 4.7uF | C10,C11,C12,C13,C19 | C0201 | 4.7uF | GRM035R60J475ME15D | muRata(村田) | C335103 | LCSC
4 | 10uF | C17,C22,C23,C24 | C0402 | 10uF | CL05A106MQ5NUNC | SAMSUNG(三星) | C15525 | LCSC
1 | 1uF | C21 | C0402 | 1uF | CL05A105KA5NQNC | SAMSUNG(三星) | C52923 | LCSC
1 | 10nF | C25 | C0201 | 10nF | 0201B103K250NT | FH(风华) | C285010 | LCSC
1 | Battery | CN1 | CONN-SMD_2P-P1.00_SM02B-SRSS-TB-LF-SN |  | SM02B-SRSS-TB(LF)(SN) | JST | C160402 | LCSC
1 | 2.2uH | L1 | IND-SMD_L2.5-W2.0_SWPA252012S | 2.2uH | 74404024022 | Wurth(伍尔特) | C2046874 | LCSC
1 | PA13 | LED1 | LED-SMD_L0.65-W0.35-P0.41_XL-0201SURC |  | XL-0201SURC | XINGLIGHT(成兴光) | C3646923 | LCSC
1 | AO3401A | Q1 | SOT-23-3_L2.9-W1.3-P1.90-LS2.4-BL-2 |  | AO3401A | AOS | C15127 | LCSC
2 | 1MΩ | R1,R8 | R0201 | 1MΩ | RC0201JR-071ML | YAGEO(国巨) | C163497 | LCSC
2 | 4.7kΩ | R2,R3 | R0201 | 4.7kΩ | RC0201JR-074K7L | YAGEO(国巨) | C142008 | LCSC
1 | 33Ω | R5 | R0201 | 33Ω | 0201WMJ0330TEE | UNI-ROYAL(厚声) | C423356 | LCSC
1 | 10kΩ | R6 | R0201 | 10kΩ | 0201WMF1002TEE | UNI-ROYAL(厚声) | C473048 | LCSC
1 | 249kΩ | R9 | R0201 | 249kΩ | RC0201FR-07249KL | YAGEO(国巨) | C273273 | LCSC
1 | TS-1928-B | SW1 | KEY-SMD_4P-L2.8-W2.0-P1.20-LS3.0-TL |  | TS-1928-B | XKB Connection(中国星坤) | C1121891 | LCSC
1 | OFF¦ON | SW2 | SW-SMD_MSK12CO2 |  | MINI MSK12CO2 | SHOU HAN(首韩) | C2681570 | LCSC
1 | CH591D | U1 | QFN-20_L3.0-W3.0-P0.40-BL-EP1.7 |  | CH591D | WCH(南京沁恒) | C20606919 | LCSC
1 | TCA9406DCUR | U3 | VSSOP-8_L2.3-W2.0-P0.50-LS3.1-BL |  | TCA9406DCUR | TI(德州仪器) | C840107 | LCSC
1 | JTD6206S-3.0V | U4 | SOT-23-3_L2.9-W1.3-P1.90-LS2.4-BR |  | JTD6206S-3.0V | JTD(晶泰达) | C49308288 | LCSC
1 | XC6206P182MR | U5 | SOT-23-3_L3.0-W1.7-P0.95-LS2.9-BR |  | XC6206P182MR | UMW(友台半导体) | C347373 | LCSC
1 | BMI270 | U6 | LGA-14_L3.0-W2.5-P0.50-BR |  | BMI270 | Bosch(博世) | C2836813 | LCSC
1 | MAX86916EFD+T | U7 | SENSORS-SMD_L7.0-W3.5_MAX86916EFD |  | MAX86916EFD+T | ADI(亚德诺)/MAXIM(美信) | C3178277 | LCSC
1 | SSP8099-50YT | U8 | TDFN-6_L2.0-W2.0-P0.65-BL-EP |  | SSP8099-50YT | Siproin(上海矽朋) | C7424767 | LCSC
1 | 32MHz | X1 | CRYSTAL-SMD_4P-L3.2-W2.5-BL | 32MHz | X322532MOB4SI | YXC(扬兴晶振) | C9009 | LCSC